## Sheet1
AVIP-mod board
part	discription	Amount	disc
Micro	Picaxe 14M2 150 mil / 3.81 mm SOIC (SO-14) (AXE017M2SM )	1	mode select micro
R1-R6	2k2ohm 0603	6	pullups for sync buffer
R7-R9	1Mohm 0603	4	current limiter to lcp rst and avip mode select term
R10	22Kohm 0603	1	programming bypass resistor
R11	10kohm 0603	1	programming bypass resistor
C1-C2	100nf 0603	1	decoupling caps
L1-L3	0ohm 0603	3	mode select jumpers
Y,PB,PR,CO,DA,LA,RA	U.fl IPX smd socket (U.FL-R-SMT-1)	7	video and audio conn
TR1,2,3,4	2N2222 sot23	4	sync buffers

Component board
part	discription	Amount
RCA1,2,3,4,5,6,7,8,9	BTOR 1 vertical rca connector	9
Y,PB,PR,CO,DA,LA,RA	U.fl IPX smd socket (U.FL-R-SMT-1)	7
toslink	DLT11B0A vertical toslink sender	1	toslink driver
C2	1uf 1206	1	noise imunity for toslink

Vga board
part	discription	Amount
vga socket	DE-15 (17hd-015-S-AA-0-30)	1
Y,PB,PR	U.fl IPX smd socket (U.FL-R-SMT-1)	3

Sound board
part	discription	Amount
DA,LA,RA	U.fl IPX smd socket (U.FL-R-SMT-1)	3
RCA1,2,3	BTOR 1 vertical rca connector	3
toslink	DLT11B0A vertical toslink sender	1	toslink driver
C2	1uf 1206	1	noise imunity for toslink